## Calcul simplifié
Partie 4 : Vérification de Pression transmise au sol : Calcul simplifié
4.1 On demande de compléter les zones coloriées en rouge afin de vérifier si la contrainte subie par le sol: s reste inférieure à la contrainte admissible ( ici 3 daN/cm²).
[9 empty] | Charges |  |  |  |  | Total
|  |  | Permanentes | [5 empty] | Exploitation
|  |  | Béton de | Béton pour | Béton pour | Dé | Pierre | Poteau | Charpente | Couverture | Climatiques | statiques | dynamiques
|  | Unités | propreté | semelle | Poteau | (tronc | prisme) | Bois
|  | L | 0.6 | 0.6 | 0.25 | 0.2 | 0.25 | 0.2
| Section | x | x | x | x | x | x | x
|  | l | 0.6 | 0.6 | 0.25 | 0.2 | 0.25 | 0.2
| Surface section | m² | 0.36 | 0.36 | 0.0625 | 0.04 | 0.0625 | 0.04
| Hauteur ou éps. | m | 0.05 | 0.2 | 0.54 | 0.2 |  | 2.4
| Surface | m²
| Masse Surfacique | kg/m² | [9 empty] | néant
| Volume | m3 | 0.018 | 0.072 | 0.03375 | 0.0102 |  | 0.096
| Masse volumique | kg/ m3 | 2200 | 2500 | 2500 | 2200 |  | 600
| Masse | kg | 39.6 | 180 | 84.375 | 22.44 |  | 57.6
| g | 10 | 10 | 10 | 10 | 10 |  | 10 | 10 | 10 | 10
| Poids | N |  |  | 843.75 | 224.4 |  | 576 | [6 empty] | N
| Poids propre semelle |  | 396 | 1800 | [10 empty] | N
N
daN
| poids total | F | daN
| Section Semelles | S | cm² | 60 x 60
| Contrainte | σ | daN/cm² | F/S
| Contrainte Admissible |  | daN/cm² |  | 3 |  |  | Dans ce calcul, le poids de la semelle est intégré, sans pourcentage de sécurité
| Vérification |  | σ
4.2 Reprendre le calcul avec des dimensions de la semelle plus faibles: l = 30 cm, le dimensionnement des fondations est-il toujours correct?
| poids total | F | daN
| Section Semelles | S | cm² | 30 x 30
| Contrainte | σ | daN/cm² | F/S
| Contrainte Admissible |  | daN/cm² |  | 3
| Vérification |  | σ